## effects
Código | Descrição | Adiamento da Degradação | Duração (anos) | [14 empty] | Melhoria | Redução do EC | [14 empty] | Redução da Taxa de Degradação | Duração (anos) | [14 empty] | Taxa de redução (%)
|  |  | EC1 |  |  | EC2 |  |  | EC3 |  |  | EC4 |  |  | EC5 |  |  |  | EC1 |  |  | EC2 |  |  | EC3 |  |  | EC4 |  |  | EC5 |  |  |  | EC1 |  |  | EC2 |  |  | EC3 |  |  | EC4 |  |  | EC5 |  |  | EC1 |  |  | EC2 |  |  | EC3 |  |  | EC4 |  |  | EC5
|  |  | MIN | MP | MAX | MIN | MP | MAX | MIN | MP | MAX | MIN | MP | MAX | MIN | MP | MAX |  | MIN | MP | MAX | MIN | MP | MAX | MIN | MP | MAX | MIN | MP | MAX | MIN | MP | MAX |  | MIN | MP | MAX | MIN | MP | MAX | MIN | MP | MAX | MIN | MP | MAX | MIN | MP | MAX | MIN | MP | MAX | MIN | MP | MAX | MIN | MP | MAX | MIN | MP | MAX | MIN | MP | MAX
1 | Limpeza de elementos estruturais (ex. superfícies horizontais e verticais do tabuleiro, de encontros, apoios intermédios, etc.) | x | 1 | 1.5 | 2 | 1 | 1.5 | 2 | - | - | - | - | - | - | - | - | - | - | [15 empty] | -
2 | Limpeza de zonas circundantes de pilares, encontros e muros | x | 1 | 1.5 | 2 | 1 | 1.5 | 2 | - | - | - | - | - | - | - | - | - | - | [15 empty] | -
3 | Pintura da superfície de betão ou rebocada em zonas localizadas de elementos estruturais (aplicando revestimento acrílico monocomponente de base aquosa) | - | [15 empty] | - | [15 empty] | x | 4 | 6 | 8 | 4 | 6 | 8 | - | - | - | - | - | - | - | - | - | 30 | 40 | 50 | 30 | 40 | 50 | - | - | - | - | - | - | - | - | -
4 | Pintura geral da superfície do betão em elementos estruturais, aplicando revestimento acrílico monocomponente de base aquosa | x | - | - | - | - | - | - | 2 | 3 | 4 | 2 | 3 | 4 | 2 | 3 | 4 | x | - | - | - | - | - | - | 2 | 2 | 2 | 2 | 3 | 3 | 3 | 4 | 4 | x | - | - | - | - | - | - | 8 | 10 | 12 | 8 | 10 | 12 | 8 | 10 | 12 | - | - | - | - | - | - | 50 | 60 | 70 | 50 | 60 | 70 | 50 | 60 | 70
5 | Reparação pontual do betão ou reboco em elementos estruturais (argamassa tradicional) | x | 1.5 | 2 | 3 | 1.5 | 2 | 3 | [9 empty] | - | [15 empty] | - | bar: 2 to 4
6 | Reparação generalizada do revestimento em reboco, em elementos estruturais (argamassa tradicional) | x | 1.5 | 2 | 3 | 1.5 | 2 | 3 | - | - | - | - | - | - | - | - | - | - | [15 empty] | x | - | - | - | - | - | - | 2 | 3 | 4 | 2 | 3 | 4 | 2 | 3 | 4 | - | - | - | - | - | - | 30 | 40 | 50 | 30 | 40 | 50 | 30 | 40 | 50
7 | Reparação do betão em profundidade removendo o betão degradado, limpando e substituindo ou reforçando as armaduras, aplicando argamassa não retráctil | - | [15 empty] | x | - | - | - | - | - | - | 2 | 2 | 2 | 3 | 3 | 3 | 3 | 4 | 4 | -
8 | Reparação do betão em profundidade removendo o betão degradado, limpando e substituindo ou reforçando as armaduras, aplicando betão projetado | - | [15 empty] | x | - | - | - | - | - | - | 2 | 2 | 2 | 3 | 3 | 3 | 3 | 4 | 4 | -
9 | Reparação do betão em profundidade removendo o betão degradado, limpando e substituindo ou reforçando as armaduras, aplicando betão moldado in situ | - | [15 empty] | x | - | - | - | - | - | - | 2 | 2 | 2 | 3 | 3 | 3 | 3 | 4 | 4 | -
10 | Selagem de fendas ou fissuras no betão, por injeção à base de resinas epóxi | - | [15 empty] | - | [15 empty] | x | - | - | - | - | - | - | 0.5 | 1.5 | 3 | 0.5 | 1.5 | 3 | 0.5 | 1.5 | 3 | - | - | - | - | - | - | 75 | 90 | 100 | 75 | 90 | 100 | 75 | 90 | 100
11 | Selagem por injeção de calda de cimento no interior de pilares | - | [15 empty] | - | [15 empty] | x | - | - | - | - | - | - | 0.5 | 1.5 | 3 | 0.5 | 1.5 | 3 | 0.5 | 1.5 | 3 | - | - | - | - | - | - | 60 | 70 | 80 | 60 | 70 | 80 | 60 | 70 | 80

## costs
327.9036
61.2141
2779.3772
8174.6729
6611.1855
4394.7518
61421.5499
9181.9504
203721.2777
633.0998
44092.4689

## Q
-0.15202 | 0.15202 | 0 | 0 | 0
0 | -0.011447 | 0.011447 | 0 | 0
0 | 0 | -0.18878 | 0.18878 | 0
0 | 0 | 0 | -0.075201 | 0.075201
0 | 0 | 0 | 0 | 0

## params
11 | N actions
4 | constraint
2 | init state